## APU 1.14 Radier G-25
ANÁLISIS DE PRECIOS UNITARIOS (APU) DETALLADO — ÍTEM 1.14
Proyecto: Bodegas BSL Quilicura ¦ Partida: Hormigón G-25 radier (malla acma C-92) ¦ Unidad: m3 ¦ Cantidad G7: 2,403 m3 ¦ Fecha Base: Enero 2026
Descripción del Recurso / Insumo | Unidad | Cantidad Unit. | Precio Unitario ($) | Subtotal ($) | Fuente Demostrable | Observaciones Técnicas
1. MATERIALES (con mermas y pérdidas)
Hormigón premezclado G-25 (H-30) con aditivo plastificante y fibra | m3 | 1.05 | 102000 |  | Cotización Melón / Polpaico Premezclados Enero 2026 | 5% de pérdida por transporte, bombeo y tolerancias de base
Malla electrosoldada Acma C-92 (alambre 4,2 mm, cuadrícula 15x15) | m2 | 7.337 | 1650 |  | FactoIA / Prodalam Enero 2026 ($21.430 por plancha 13m2) | 6,67 m2/m3 para e=15 cm más 10% de traslapes obligatorios
Polietileno 0,2 mm (film barrera de humedad bajo radier) | m2 | 7.47 | 550 |  | Sodimac Constructor / FactoIA Enero 2026 | Barrera de vapor con 12% traslape
Separadores plásticos tipo caluga para malla (4 un/m2) | un | 27 | 95 |  | Prodalam Chile Enero 2026 | Asegura recubrimiento inferior de 3 cm
Líquido de curado químico de hormigón (membrana anti-evaporación) | lt | 1.4 | 2800 |  | Sika Antisol / Cave Enero 2026 | Dosificación 0,20 lt/m2 aplicado con pulverizador
Sello elastomérico de poliuretano para juntas de dilatación y corte | ml | 2.2 | 3200 |  | Sikaflex 11FC / Dureflex Enero 2026 | Juntas aserradas cada 4x4 m con cordón de respaldo
SUBTOTAL MATERIALES
2. MANO DE OBRA (Factor Leyes Sociales FAS = 32%)
Capataz de hormigones y pavimentación | HH | 0.18 | 6800 |  | Manual ONDAC CA/00223 / CChC Enero 2026 | Supervisión de niveles, pendientes y colada
Maestro Mayor Concretero | HH | 0.45 | 5500 |  | Manual ONDAC Mano de Obra Enero 2026 | Operación de regla vibratoria y control de vibrado
Maestro Platachador / Alisador de piso | HH | 0.5 | 5400 |  | Manual ONDAC Mano de Obra Enero 2026 | Operación de alisadoras mecánicas rotativas (helicópteros)
Jornal de hormigonado | HH | 1.2 | 3800 |  | Manual ONDAC Mano de Obra Enero 2026 | Esparcido de hormigón, colocación de malla y curado
SUBTOTAL MANO DE OBRA (CON LEYES SOCIALES)
3. MAQUINARIA, EQUIPOS Y HERRAMIENTAS
Servicio de Bomba de Hormigón Pluma (camión bomba) | m3 | 1 | 14000 |  | Obrahub / Transmix Chile Enero 2026 | Bombeo continuo a distancia en nave de bodegas
Regla vibratoria de superficie para hormigón | HM | 0.15 | 4500 |  | Arriendo maquinarias Loxam / CYPE | Nivelación y vibrado superficial del paño
Alisadora mecánica doble / helicóptero alisador | HM | 0.35 | 6200 |  | Arriendo maquinarias Loxam / ONDAC | Terminación pulida espejo antipolvo para bodegas industriales
Cortadora de juntas de pavimento con disco diamantado | ml | 2.2 | 850 |  | CYPE mq06cor020 Enero 2026 | Corte de retracción antes de las 24 horas
Herramientas menores (4% de la Mano de Obra) | % | 4% |  |  | Práctica usual edificación CChC | Desgaste menor de palas, carretillas, llanas, vibradores de mano
SUBTOTAL MAQUINARIA Y EQUIPOS
A. COSTO DIRECTO UNITARIO (CD = Mat + MO + Eq)
B. GASTOS GENERALES (15.27% de Costo Directo según 18 ítems analizados)
C. UTILIDAD CONTRATISTA (9.00% de Costo Directo)
PRECIO UNITARIO TOTAL DE VENTA (CD + GG + Utilidad, sin IVA)
MONTO TOTAL PARTIDA GRUPO 7 (2,403 m3 × PU Venta)

## APU 1.19 Pedestales G-25
ANÁLISIS DE PRECIOS UNITARIOS (APU) DETALLADO — ÍTEM 1.19
Proyecto: Bodegas BSL Quilicura ¦ Partida: Hormigón G-25 Pedestales Galpones y Oficinas ¦ Unidad: m3 ¦ Cantidad G7: 82 m3 ¦ Fecha Base: Enero 2026
Descripción del Recurso / Insumo | Unidad | Cantidad Unit. | Precio Unitario ($) | Subtotal ($) | Fuente Demostrable | Observaciones Técnicas
1. MATERIALES (con mermas y pérdidas)
Hormigón premezclado G-25 (cono 10-12 cm, árido 3/4") | m3 | 1.06 | 99500 |  | Polpaico / Melón Enero 2026 | Hormigón estructural para elementos verticales densamente armados
Moldaje metálico de 4 caras para pedestales (arriendo y amortización) | m2 | 8.5 | 4200 |  | Peri / Ulma Chile Enero 2026 | Pedestales esbeltos 0,5x0,5 m; 8,5 m2 de moldaje por m3 de hormigón
Líquido desmoldante para moldaje metálico | lt | 0.85 | 3200 |  | Sika Desmoldante Enero 2026 | Rendimiento 10 m2 por litro
Pernos de anclaje A36 alta resistencia para pilares metálicos (4 un/pedestal) | un | 4 | 5800 |  | Catálogo Estructuras Metálicas ICHA / Prodalam | Fijación con plantilla metálica de replanteo
Agente de curado de hormigón y polietileno de protección | gl | 1 | 3500 |  | Sika Antisol | Curado húmedo por 7 días mínimos
SUBTOTAL MATERIALES
2. MANO DE OBRA (Factor Leyes Sociales FAS = 32%)
Capataz de estructuras de hormigón armado | HH | 0.4 | 6800 |  | Manual ONDAC CA/00223 Enero 2026 | Control de verticalidad, aplomado y cotas de pernos
Maestro Mayor Carpintero de Moldajes | HH | 1.8 | 5500 |  | Manual ONDAC Mano de Obra Enero 2026 | Armado, arriostramiento de 4 caras y desmolde
Maestro Concretero | HH | 0.8 | 5400 |  | Manual ONDAC Mano de Obra Enero 2026 | Vaciado cuidadoso por capas y vibrado interno
Jornal de apoyo | HH | 1.5 | 3800 |  | Manual ONDAC Mano de Obra Enero 2026 | Acarreo, limpieza de moldajes y aplicación de desmoldante
SUBTOTAL MANO DE OBRA (CON LEYES SOCIALES)
3. MAQUINARIA, EQUIPOS Y HERRAMIENTAS
Camión Bomba de hormigón con manguerote flexible | m3 | 1 | 14000 |  | Obrahub / Transmix Enero 2026 | Colocación controlada para evitar segregación
Vibrador de inmersión de alta frecuencia (aguja 38 mm) | HM | 0.6 | 4200 |  | Arriendo Loxam / ONDAC | Vibrado enérgico entre armaduras densas
Andamios perimetrales de vaciado y trabajo seguro | m2/día | 4 | 1200 |  | Layher / Ulma Chile | Plataforma de trabajo para hormigonado de pedestales h=1,5 m
Herramientas menores (4% de la Mano de Obra) | % | 4% |  |  | Práctica usual edificación CChC | Desgaste menor de palas, carretillas, llanas, vibradores de mano
SUBTOTAL MAQUINARIA Y EQUIPOS
A. COSTO DIRECTO UNITARIO (CD = Mat + MO + Eq)
B. GASTOS GENERALES (15.27% de Costo Directo según 18 ítems analizados)
C. UTILIDAD CONTRATISTA (9.00% de Costo Directo)
PRECIO UNITARIO TOTAL DE VENTA (CD + GG + Utilidad, sin IVA)
MONTO TOTAL PARTIDA GRUPO 7 (82 m3 × PU Venta)

## APU 1.26 Remoción Soleras
ANÁLISIS DE PRECIOS UNITARIOS (APU) DETALLADO — ÍTEM 1.26
Proyecto: Bodegas BSL Quilicura ¦ Partida: Remoción de Soleras ¦ Unidad: m ¦ Cantidad G7: 45 m ¦ Fecha Base: Enero 2026
Descripción del Recurso / Insumo | Unidad | Cantidad Unit. | Precio Unitario ($) | Subtotal ($) | Fuente Demostrable | Observaciones Técnicas
1. MATERIALES (con mermas y pérdidas)
Disco de corte diamantado para hormigón (desgaste prorrateado) | un | 0.04 | 18500 |  | Sodimac Constructor Enero 2026 | Corte limpio previo a la demolición para no dañar calzada
Derechos de botadero y disposición de escombros de hormigón | m3 | 0.065 | 12000 |  | Onemake.ai / Botaderos autorizados RM Enero 2026 | Sección solera 0,16x0,30 m = 0,048 m3/m + 35% esponjamiento
SUBTOTAL MATERIALES
2. MANO DE OBRA (Factor Leyes Sociales FAS = 32%)
Maestro especialista en demolición y corte | HH | 0.15 | 5400 |  | CYPE Demoliciones Enero 2026 | Operación de cortadora y guiado de martillo demoledor
Jornal de apoyo y retiro de escombros | HH | 0.25 | 3800 |  | Manual ONDAC Mano de Obra Enero 2026 | Picado manual de respaldo de hormigón y acopio para carguío
SUBTOTAL MANO DE OBRA (CON LEYES SOCIALES)
3. MAQUINARIA, EQUIPOS Y HERRAMIENTAS
Cortadora de pavimento a combustión (disco 350 mm) | HM | 0.05 | 5130 |  | CYPE mq06cor020 Enero 2026 | Corte perimetral en línea recta
Retroexcavadora con martillo hidráulico demoledor | HM | 0.04 | 26000 |  | Arriendo Maquinaria Vial MOP / ONDAC | Descalce y fracturación de soleras y empotramiento
Camión tolva 15 m3 para transporte a botadero | viaje/m | 0.005 | 85000 |  | Fletes y transportes de áridos Santiago Enero 2026 | Flete prorrateado a botadero en Quilicura
Herramientas menores (4% de la Mano de Obra) | % | 4% |  |  | Práctica usual edificación CChC | Desgaste menor de palas, carretillas, llanas, vibradores de mano
SUBTOTAL MAQUINARIA Y EQUIPOS
A. COSTO DIRECTO UNITARIO (CD = Mat + MO + Eq)
B. GASTOS GENERALES (15.27% de Costo Directo según 18 ítems analizados)
C. UTILIDAD CONTRATISTA (9.00% de Costo Directo)
PRECIO UNITARIO TOTAL DE VENTA (CD + GG + Utilidad, sin IVA)
MONTO TOTAL PARTIDA GRUPO 7 (45 m × PU Venta)

## APU 2.14 Cierre Bulldog
ANÁLISIS DE PRECIOS UNITARIOS (APU) DETALLADO — ÍTEM 2.14
Proyecto: Bodegas BSL Quilicura ¦ Partida: Cierre perimetral Bulldog ¦ Unidad: ml ¦ Cantidad G7: 364 ml ¦ Fecha Base: Enero 2026
Descripción del Recurso / Insumo | Unidad | Cantidad Unit. | Precio Unitario ($) | Subtotal ($) | Fuente Demostrable | Observaciones Técnicas
1. MATERIALES (con mermas y pérdidas)
Placas de hormigón vibrado Bulldog 2,00 x 0,50 x 0,04 m (4 un/ml) | un | 2.05 | 9800 |  | Catálogo Cierres Bulldog / Prefabricados Grau Enero 2026 | 2 placas por paño de 1 m de ancho para altura de 2,0 m (4 placas por cada 2 m lineales) + 2,5% merma
Postes de hormigón armado tipo H para cierre Bulldog (h=2,80 m) | un | 0.52 | 14500 |  | Prefabricados de hormigón RM Enero 2026 | 1 poste cada 2,00 metros lineales más esquinas y terminales
Hormigón H-15 (G-17) elaborado en obra para poyos de fundación de postes | m3 | 0.045 | 78000 |  | CYPE Hormigón en masa Enero 2026 | Poyo de 0,30x0,30x0,60 m por cada poste empotrado
Mortero de pega y emboquillado de junturas entre placas | saco | 0.12 | 4600 |  | Cemento Polpaico / Melón Enero 2026 | Sello estanco entre placas prefabricadas
SUBTOTAL MATERIALES
2. MANO DE OBRA (Factor Leyes Sociales FAS = 32%)
Capataz de cierros y obras exteriores | HH | 0.12 | 6500 |  | CChC / Manual ONDAC Enero 2026 | Trazado, alineación y control de aplomado
Maestro Montador de Cierros Prefabricados | HH | 0.45 | 5400 |  | Manual ONDAC Mano de Obra Enero 2026 | Montaje de postes en poyo y encajonado de placas
Jornal de faena | HH | 0.7 | 3800 |  | Manual ONDAC Mano de Obra Enero 2026 | Excavación de hoyos, preparación de hormigón de poyo y acarreo
SUBTOTAL MANO DE OBRA (CON LEYES SOCIALES)
3. MAQUINARIA, EQUIPOS Y HERRAMIENTAS
Ahoyadora mecánica a gasolina / miniretroexcavadora | HM | 0.08 | 12500 |  | Arriendo Loxam / ONDAC Enero 2026 | Perforación de hoyos para empotramiento de postes
Betonera portátil de 150 lt para hormigón de poyos | HM | 0.1 | 3200 |  | Arriendo herramientas Enero 2026 | Confección in situ de hormigón de empotramiento
Camión de flete y descarga de placas en línea de cierro | ml | 1 | 2800 |  | Cotización fletes Prefabricados Quilicura | Descarga a pie de obra a lo largo del perímetro
Herramientas menores (4% de la Mano de Obra) | % | 4% |  |  | Práctica usual edificación CChC | Desgaste menor de palas, carretillas, llanas, vibradores de mano
SUBTOTAL MAQUINARIA Y EQUIPOS
A. COSTO DIRECTO UNITARIO (CD = Mat + MO + Eq)
B. GASTOS GENERALES (15.27% de Costo Directo según 18 ítems analizados)
C. UTILIDAD CONTRATISTA (9.00% de Costo Directo)
PRECIO UNITARIO TOTAL DE VENTA (CD + GG + Utilidad, sin IVA)
MONTO TOTAL PARTIDA GRUPO 7 (364 ml × PU Venta)